## inverting_amp_gain
n
U_in (mV) | 110 | 210 | 310 | 410 | 510 | 610 | 710 | 810 | 910
U_out (mV) | -484 | -955 | -1429 | -1901 | -2376 | -2845 | -3109 | -3134 | -3134

## adder
U_in (mV) | 110 | 210 | 310 | 410 | 510 | 710 | 1010 | 1310 | 1510 | 2010
U_out (mV) | -210 | -410 | -610 | -812 | -1014 | -1415 | -2017 | -2620 | -2862 | -2866

## follower
U_in (mV) | 100 | 100 | 100 | 100 | 100 | 100 | 100 | 100 | 100 | 100 | 100 | 100 | 100 | 100 | 100 | 100 | 100 | 100
U_out (mV) | 110 | 112 | 114 | 120 | 125 | 120 | 120 | 122 | 130 | 125 | 110 | 100 | 95 | 93 | 80 | 70 | 60 | 55
f (kHz) | 1 | 2 | 5 | 10 | 20 | 50 | 100 | 200 | 500 | 700 | 800 | 825 | 850 | 900 | 950 | 1000 | 1100 | 1200
A | 1.1 | 1.12 | 1.14 | 1.2 | 1.25 | 1.2 | 1.2 | 1.22 | 1.3 | 1.25 | 1.1 | 1 | 0.95 | 0.93 | 0.8 | 0.7 | 0.6 | 0.55